## 监控系统
一、监控系统配置表(要求枪机\半球、解码器、NVR、管理平台必须为同一个品牌)
序号 | 设备名称 | 单位 | 工程数量 | 设备参数
1、前端设备
1 | 网络枪机 | 台 | 91 | 1/3英寸400万像素CMOS传感器;最低照度0.01LUX;支持三码流同时输出，主码流最高分辨率2560×1440@25fps;最高帧率2560×1440@25fps;满足1080P；12mm高清定焦镜头可选，ICR双滤切换;30m～50m有效红外距离;支持H.265、H.264 HP/MP/BP、M-JPEG编码;支持结构化语义;内置9国语言;字符叠加字库类型支持矢量、点阵可选;支持宽动态、背光补偿、强光抑制、3D降噪和图像翻转;支持智能分析，包括行为分析（单绊线、双绊线、周界、物品遗留、物品丢失、奔跑、徘徊、停车）、人群聚集、视频诊断（虚焦诊断、场景变换）、异常检测;支持走廊模式、透雾、数字防抖、场景模式设置;双内核备份;支持ROI感兴趣区域视频压缩技术、支持SVC编码;支持图片叠加、IPv6、MTU设置、多播、心跳、黑白名单、SNMP;支持POE供电;IP67防尘防水设计，原厂服务承诺函
2 | 网络半球 | 台 | 10 | 1/3英寸400万像素CMOS传感器；最低照度0.01LUX;支持三码流同时输出，主码流最高分辨率2560×1440@25fps；最高帧率2560×1440@25fps；满足1080P；6mm高清定焦镜头可选，ICR双滤切换；20m～30m有效红外距离；支持H.265、H.264 HP/MP/BP、M-JPEG编码；支持ANR功能；支持结构化语义；内置9国语言；支持1路音频输入；字符叠加字库类型支持矢量、点阵可选；支持宽动态、背光补偿、强光抑制、3D降噪和图像翻转；支持智能分析，包括行为分析（单绊线、双绊线、周界、物品遗留、物品丢失、奔跑、徘徊、停车）、人群聚集、视频诊断（虚焦诊断、场景变换）、异常检测；支持走廊模式、透雾、数字防抖、场景模式设置；双内核备份；支持ROI感兴趣区域视频压缩技术、支持SVC编码；支持图片叠加、IPv6、MTU设置、多播、心跳、黑白名单、SNMP；支持POE供电；支持IP66原厂服务承诺函
3 | 摄像机电源 | 个 | 101 | DC12V2A；室外防水
4 | 室内支架 | 根 | 101 | 国产
2、中间设备
1 | 弱电箱 | 个 | 8 | 800*600*450/定制，冷轧钢板、喷塑壁厚0.8~1.2mm
2 | 室内分户箱 | 个 | 14 | 340*270*120/定制，冷轧钢板、喷塑壁厚0.8~1.2mm
3 | 8口交换机 | 个 | 15 | 8端口10/100M 网管型（支持SNMP及IEEE 802.1Q协议）以太网交换机
| 24口交换机 | 个 | 1 | 24端口10/100M 网管型（支持SNMP及IEEE 802.1Q协议）以太网交换机
4 | 16口交换机 | 个 | 6 | 16端口10/100M 网管型（支持SNMP及IEEE 802.1Q协议）以太网交换机
6 | 收发器 | 对 | 22 | 1.通用型光纤收发器，2.1个光口, 1个电口，3.遵循IEEE 802.3标准，4.速率100/1000Mbps自适应, 全双工/半双工, MDI/MIDX自适应 5.POE支持15.4W IEEE 802.3af 6.支持广播风暴抑制功能，7.供电电压12~48V DC (POE机型48V DC)，8.铝合金外壳，IP30防护等级，9.无风扇设计，提高稳定性和使用寿命平均无故障工作时间>200000小时
3、机房设备
1 | NVR | 台 | 由投标单位自行测算,要求存储30天,格式为1080P. | 支持网络前端高标清混合接入 支持IPC分辨率6MP/5MP/3MP/1080P/UXGA/720P/VGA/4CIF/DCIF/2CIF/CIF/QCIF 32路1080p/32路720p网络视频接入 32路4CIF/16路720P/8路1080P同时预览 16路4CIF/16路720P/8路1080P同步回放 支持1/4/6/8/9/16/25/36画面预览 支持8块4T硬盘 支持2个HDMI/1个VGA/1个BNC视频输出（非同源），最高分辨率可达1080P 支持驳接Onvif标准协议网络前端 支持智能录像，不同时间段采用不同码流进行录像 支持智能检索，根据绊线周界信息检索录像文件 支持前端智能分析，支持2路本地智能分析 支持批量添加网络前端 支持P2P手机浏览 支持NTP（网络校时） 支持S.M.A.R.T智能磁盘监测技术 支持即插即用功能 支持冗余备份录像、抽帧录像 支持VGA输出分辨率自适应 支持录像回放进度条预览 支持录像向导、智能分析设置向导 支持预览画面自由拖动 支持一键控制、一键对讲、一键录像 支持录像备份为MP4格式 支持NTFS文件系统保证大容量移动存储设备备份录像 支持多路录像倒放功能 支持重要录像文件加锁功能 支持回放添加标签，按标签查询和回放录像文件 支持网络检测（网络流量监控、网络抓包、网络通畅）功能 支持视频加密
2 | 硬盘 | 个 | 由投标单位自行测算,要求存储30天,格式为1080P. | 3T、7200转
3 | 核心交换机 | 台 | 1 | ★交换容量交换容量≥2.8Tbps ;★包转发率包转发率≥2160Mpps；★业务槽位数 业务槽位数量≥3； 电源要求 支持1+1冗余电源备份； ★配置要求 配置双主控、双电源，配置≥24个千兆电口，24个千兆光口，并配置22个千兆单模光模块。 端口类型 支持GE、10GE、40GE等业务端口； ★单板要求 支持40GE单板，可以提供权威第三方机构的测试报告， ★硬件要求 支持风扇自动调速，且同一系列、不同款型间风扇可以通用 采用后出风风道 VLAN功能 支持4K VLAN 支持1：1，N：1 VLAN mapping ★MEF 支持E-LINE, E-TREE, E-LAN，并具备MEF2.0认证及证书 路由协议 支持静态路由； 支持RIP V1、V2, OSPF, IS-IS，BGP； 支持IP FRR 支持路由协议多实例 支持GR for OSPF/IS-IS/BGP ★IPv6 支持IPv6，并提供IPv6 Phase II认证 ★QoS协议 支持GE端口平均每端口支持200ms的大缓存 支持SP, WRR,DWRR,SP+WRR, SP+DWRR调度方式； ★安全性 支持硬件防火墙插卡 支持硬件IPsec VPN插卡 支持自动隔离攻击源技术 支持CPU保护技术，提供权威第三方机构测试报告， ★服务 提供原厂1年维保服务；提供原厂售后服务承诺函。
4 | 视频解码器 | 台 | 2 | DVI输出个数 8路，DVI输出分辨率 1080P：1920*1080@60/50HZ，UXGA：1600*1200@60HZ，SXGA：1280*1024@60HZ，720P，1280*720@60/50HZ，XGA：1024*768@60HZ，BNC输出 4路（无音频），畅显功能 支持，（BNC输出口不支持畅显功能。开启畅显功能后，DVI只有偶数口有畅显效果，并且解码性能下降到原性能的1/4），解码分辨率 800W@13fps、600W@25fps、500W 及以下@25fps 解码通道 64 解码能力 4路800W/8路500W/12路300W/16路1080P/32路720P/64路4CIF及以下分辨率 画面分割数 1/4/6/8/9/12/16，需提供厂家授权书和售后服务承诺函
5 | 网络键盘 | 台 | 1 | 控制模式 网络方式，RS485，RS232，TFT LCD面板 7英寸TFT LCD触控屏：800*480显示分辨率，操纵杆 四维摇杆 语音对讲输入 1个，3.5mm立体声（电平：2.0Vp-p，阻抗：1kΩ），音频输出 1个，3.5mm立体声（线性电平，阻抗：600Ω），网络接口 1个，RJ45 100M/1000M自适应以太网口，串行接口 1个，标准RS-232串行接口；1个，标准RS-485串行接口，USB接口 1个，USB 2.0，电源 DC12V，功耗 ≤15W，工作温度 -10℃--＋55℃，工作湿度 10%--90%，尺寸 435mm（长）*193mm（宽）*110（高），需提供厂家授权书和售后服务承诺函
6 | 中心管理平台 | 套 | 1 | 支持局域网和公网两种应用环境。支持电子地图功能，可对电子地图添加、删除、修改、查看电子地图，并对电子地图进行缩放、移动等操作。支持用户权限管理功能。支持WEB浏览功能。支持接入网络摄像机、网络球机、网络视频服务器、网络硬盘录像机、网络存储、级联服务器等设备。支持对编码设备进行定时校时和批量校时。支持HiDDNS、IP SERVER、花生壳、DynDNS方式添加设备。支持语音对讲和广播功能。支持设备在线搜索（SADP）功能。 支持视图操作。最大支持64画面标准分割和48画面宽屏分割；支持自定义画面分割，预览界面自由度更高。 支持主辅屏预览。支持预览时手动录像和抓图功能。支持远程PTZ控制。支持一键聚焦功能。支持鼠标和键盘操作支持3D定位功能。支持监控点联动。支持设备布防控制和I/O控制。支持无线、PIR、呼救报警配置。支持多种报警联动方法。支持即时回放、时间回放、事件回放、ATM回放和智能回放。支持大屏拼接。支持回放解码上墙。支持报警联动通道解码上墙。支持日志查询和备份功能。支持配置文件的导入和导出。，需提供原厂售后服务承诺函
7 | 22寸监视器 | 台 | 12 | 屏幕尺寸 22寸,点距 0.248(H)×0.248(V),最大分辨率 1920×1080,最佳工作分辨率 1920×1080@60Hz 亮度 400cd/㎡,对比度 1000:1,响应时间 6ms,色彩 16.7M,支持8bit/10bit 双路LVDS(1920*1080)高清显示；
8 | 42寸监视器 | 台 | 2 | 屏幕尺寸 42寸,点距 0.248(H)×0.248(V),最大分辨率 1920×1080,最佳工作分辨率 1920×1080@60Hz亮度 400cd/㎡,对比度 1000:1,响应时间 6ms,色彩 16.7M,支持8bit/10bit 双路LVDS(1920*1080)高清显示；原厂服务承诺函
9 | 机柜 | 台 | 1 | 亮度 400cd/㎡,对比度 1000:1,响应时间 6ms,色彩 16.7M,支持8bit/10bit 双路LVDS(1920*1080)高清显示；
10 | 电视墙 | 套 | 1 | 12（22寸）+2（42寸）、3600*2600*600； 窗口型、冷轧钢板、喷塑壁厚0.8~1.2mm
11 | 操作台 | 套 | 1 | 1、操作台整体尺寸 长*深*高：2400*900*750； 2、4联操作台，每联配1个键盘托板，每联前后均配置门板，门板上开散热孔，方便散热及内部设备维护； 3、整体采用优质冷轧钢板焊接而成；主体框架、台面的厚度为1.5mm，门板、托板、内侧板、其他附件的厚度为1.2mm； 4、外表面磷化喷塑处理，颜色RAL7032\7035 ；
12 | 管理电脑 | 台 | 1 | CPU:英特尔i3；内存2G；硬盘500G；插槽pci；显示器19.5寸；
4、线材
1 | 光纤溶接 | 点 | 64
2 | 光纤终端盒 | 个 | 32 | 4口终端盒
3 | 光纤跳线 | 条 | 64 | 3米一条
4 | 尾纤 | 条 | 64 | 3米一条
5、系统合计

## 门禁系统
二、门禁系统配置表
序号 | 设备名称 | 单位 | 工程数量 | 设备参数
1、前段设备
1 | 通道读卡器 | 台 | 14 |  外形尺寸:86×131×19mm 外形颜色：闪银黑/银灰色 电源电压： DC +9V―+18V 电流＜500mA 相对湿度： ≤95% 不凝露 工作环境： -30℃ -- +70℃ 读写距离：IC卡3~5cm；EM卡5~10cm 读写时间：≤0.3s 通讯接口：TCP/IP或RS485 存储器容量：30000条开门记录、50000个黑名单/白名单 掉电数据保存时间：10年以上； 开锁输出：继电器干接点输出；
2 | 梯控读卡器 | 台 | 2 | 工作电压：+12V直流电源 电流＜500mA 工作环境：－30℃～+70℃；相对湿度：≤95%，不凝露 通讯接口：标准RS485 数据传输速率：4800bps 最大通讯距离：1200米 读写时间：≤0.3S； 读卡距离：IC卡3～5cm ； 安装于电梯轿厢楼层按键板内做停层控制
3 | 梯控主控器 | 台 | 2 | 工作电源：+12V直流电源 电流＜1A 工作环境：－30℃～+70℃ 相对湿度：≤95%，不凝露 数据掉电保存时间：10年以上 与读卡器接口兼容RS485或wiegand26、wiegand34 与电梯按键采用干接点输出，触点电流＜1A 控制16层单门电梯，超过16层，需配扩展板，最高控制到64层； 控制器与上位机采用RS485或TCP/IP通讯； 存储器容量：最大25000条记录、50000个用户 数据掉电保存时间10年以上
4 | 磁力锁 | 个 | 14 | 明装型；通电上锁；无残磁、无机械磨损、单门；LED指示；适用于90度开的任何有框门；无框门或内推门可选择配件；电压：DC12V输入；工作电流：450MA；抗拉力：280KG
5 | 出门按钮 | 个 | 14
2、管理中心
1 | 管理电脑 | 台 | 1 | CPU:英特尔i3；内存2G；硬盘500G；插槽pci；显示器19.5寸；
2 | IC一卡通发行器 | 套 | 1 | 尺 寸：132*90*22 mm 工作电源：AC/DC 12V 300MA 通讯接口：RS-485 适用卡类：MIFARE-1 型IC卡 基本功能：一卡通IC卡读写、检测、发行、授权、密码修改
4 | 软件狗 | 个 | 1 | 软件加密
5 | 485转换卡 | 个 | 1 | 外形尺寸：120*70*25mm RS485通讯距离：1200米/ 路 工作温度：－30℃ ～ ＋70℃ 相对湿度：≤95% 不凝露 工作电源：由USB电源供电
6 | 8口交换机 | 台 | 1 | 8个10/100Mbps网口桌面式快速以太网交换机
3、系统合计

## 电子巡更
三、电子巡更系统配置表
序号 | 设备名称 | 单位 | 工程数量 | 设备参数
1、主要设备
1 | 巡更钮 | 个 | 41 | 材质：工程塑料，聚碳酸酯；形状：棱形 尺寸：70*32*8mm 环境温度：-25℃ - +65℃ 两边圆孔可安装6mm螺钉固定在物体上，内部采用环氧工程树脂封装，耐潮湿、防腐蚀，适用于恶劣环境
2 | 巡逻采集棒（含皮套） | 个 | 2 | 带液晶时钟显示，读卡提示功能；射频感应，自动读卡，感应距离5CM左右；坚固耐用，一体胶胆，密封防水，防震；超低功耗设计，锂电池供电。尺寸：15*4.2*2.5cm 工作环境：-30℃-+80℃，通讯：USB串口通讯，GB9600B/S高速传输，内存：4M Flash ，供电：5＃电池大小的3.6V锂电池
3 | 无线通讯器 | 个 | 3 | 合金外壳、不锈钢通讯接口，数据通讯线与计算机通过USB口进行通讯，在GB19200波特率的传输速度下稳定快速传输。环境指标：-30℃至+80℃ 不受温度影响使用，适用于恶劣环境。数据指标：10.3*10*3.6cm、重191g、通讯接口内径3cmΦ、外径3.5cmΦ。 附件：数据线两条
4 | 巡更系统软件 | 套 | 1 | 操作简单人性化设计依据现场可多种计划查询、分析、浏览、图形分析、打印表格等设置等功能。
5 | 人名钮 | 个 | 2 | 材质：工程塑料，聚碳酸酯；形状：棱形 尺寸：70*32*8mm 环境温度：-25℃ - +65℃ 两边圆孔可安装6mm螺钉固定在物体上，内部采用环氧工程树脂封装，耐潮湿、防腐蚀，适用于恶劣环境
6 | 信息采集器 | 个 | 1 | 带液晶时钟显示，读卡提示功能；射频感应，自动读卡，感应距离5CM左右；坚固耐用，一体胶胆，密封防水，防震；超低功耗设计，锂电池供电。尺寸：15*4.2*2.5cm 工作环境：-30℃-+80℃，通讯：USB串口通讯，GB9600B/S高速传输，内存：4M Flash ，供电：5＃电池大小的3.6V锂电池
2、系统合计

## 周界报警
四、周界报警系统配置表
序号 | 设备名称 | 单位 | 工程数量 | 设备参数
1、前端设备：
1 | 无线红外光栅 | 对 | 3 | 工作电压：DC12-18V ，继电器接触点容量3A125VAC/DC5V0.2W 警戒距离：30米 触发时间：小于等于0.1秒应答速度，开路时间大于1秒 光轴调整角度360度，无线报警输出
2 | 无线窗磁 | 个 | 10 | 工作电压：12V23A电池 发射频率：433.92MHZ 发射距离：开阔地250米 待机电流：≦3μA 室外防水 断电报警、防拆报警
2、中间设备：
1 | 后备电池 | 个 | 3 | DC12V1.3AH
2 | 中继器 | 个 | 2 | 工作电压:AC220V±15% 静态待机电流:≤30mA 发射电流: ≤400mA 工作温度:-20℃～+60℃ 无线发射接收频率:(315.65/315.65FS)315.65MHz 备用电源:12V 1.3AH铅酸蓄电池 无线传输距离:发射器到转发器---开阔地3公里;转发器到转发器---开阔地3公里;转发器到主机----开阔地3~10公里
3、机房设备
1 | 无线报警主机 | 台 | 1 | 工作电压：AC220V±15% 50Hz 使用环境：-10℃~+50℃ 拨号方式：双音频 备用电池：12V 1.2Ah铅酸蓄电池 辅助直流输出：12V-13.8V 300mA 待机/报警电流：≦75mA /≦350mA 无线接收频率：229.95MHz 报警声响度：1米范围内≧100dB
2 | 声光报警器 | 个 | 1 | 声压：小于等于108分贝 电流：小于等于200毫安 工作电压：12VDC 工作电流：250MA
3 | 键盘 | 个 | 1 | 工作电压 ：DC12V±20% 供电电流 ： 55mA 接线长度 ：≦150m 工作温度 ：－15℃～＋60℃
4 | 遥控器 | 个 | 2 | ●实现遥控布防、撤防、紧急报警功能
5 | 管理电脑 | 台 | 1 | CPU:英特尔i3；内存2G；硬盘500G；插槽pci；显示器19.5寸；
4、系统合计

## 机房系统
五、机房系统配置表
序号 | 设备名称 | 单位 | 工程数量 | 设备参数
一、UPS供电
1 | UPS电源主机 | 台 | 1 | 20KVA主机；输入： 电压：三相228V~478V；频率：40—70Hz(50Hz和60Hz自适应)；相线：三相四线＋地线；★总电流谐波失真度：＜3%；输入功因：满载0.99；双路输入：支持； 输出： 电压：380Vac＋15%~-20%；频率：50Hz；相线：三相四线＋地线；★输出功因：0.9；★过载能力：125% 5min、150% 1min、＞150% 200ms； 效率： ★双转换模式：≥94%；ECO模式：≥98%；★兼容机架式/塔式安装方式 风扇智能调速：有； ★电池：免维护蓄电池；电池组节数设置灵活，兼容支持30/32/36/40节12V电池配置方式，便于实现电池利旧 电压：240V /192V可选； 显示：超大尺寸LCD和LED显示：电压，电流，频率，电池电压，故障显示，故障，警告；LED：UPS运转状态； 通讯接口：RS232,AS400,RS485,EPO.电池温度补偿接口，智能插槽； 操作环境：温度0-40℃湿度≤93％［（40±2）℃，无凝露］；★投标人提供制造厂家针对本项目的项目授权书（加盖原厂鲜章）。 ★投标人提供制造厂家针对本项目的售后服务承诺书，质保一年（含）以上（加盖原厂鲜章）。 ★制造商必须具备：ISO9001认证、ISO14001认证、泰尔认证、节能认证、CNAS认可证书、超过30年UPS生产，研发历史证明。并附设备彩页及对应的制造商官方网站链接地址
2 | 铅酸蓄电池 | 块 | 64 | ◆ 容量范围（C20）：100Ah（25℃） ◆ 电压等级：12V ◆ 自放电小：≤1%/月（2℃） ◆ 良好的高率放电性能 ◆ 设计寿命长：20Ah以下为5年、20Ah以上为10年（25℃） ◆ 密封反应效率：≥99% ◆ 免维护无须补液 ◆ 内阻小，大电流放电性能好； ◆ 适应温度广（－35－45℃）； ◆ 荷电出厂，使用方便； ◆ 安全防爆； ◆ 独特配方，深放电恢复性能好； ◆ 无游离电解液，侧倒90度仍能使用。
二、机房
1 | 配电箱 | 个 | 1 | 500*600*250、喷塑壁厚0.8~1.2mm
2 | 空开16A（带漏电保护器） | 个 | 22 | 16A
3 | 电池总开关3P-60A | 个 | 1 | 3P-60A
4 | 一级电源避雷器（三相） | 个 | 1 | 工作电压 : AC 385V 标称放电电流 : 8/20us(KA) 60KV 最大放电电流 : 8/20us(KA) 100KV 限制电压 ＜1.8KV
5 | 二级电源避雷器 | 个 | 1 | 工作电压 : AC 385V 标称放电电流 : 8/20us(KA) 40KV 最大放电电流 : 8/20us(KA) 60KV 限制电压 ＜1.5KV
6 | 三级电源避雷器 | 个 | 1 | 工作电压 : AC 220V 标称放电电流 : 8/20us(KA) 60KV 最大放电电流 : 8/20us(KA) 100KV 限制电压 ＜1.8KV
7 | 多孔插座 | 个 | 10 | 8位防雷
8 | 等电位铜排 | 米 | 10
系统合计

## 综合布线系统
六、综合布线系统配置表
序号 | 设备名称 | 单位 | 工程数量 | 设备参数
1、前端设备：
1 | 出口网关 | 台 | 1 | 1、★实配千兆电口≥8个，千兆光口≥4个；支持电口内置硬件Bypass模块；为方便管理和维护，投标产品具备至少1个独立控制口,≥1个USB接口；内置硬盘容量≥500G；2、★为了保证节能环保，要求单个电源功率≤100W；为了保证节省机柜空间，要求设备高度≤1U；3、★并发NAT连接数≥120万；新建NAT连接数≥1.5万；吞吐量≥3Gbps；；4、★支持静态路由、RIP(V1/V2)、OSPF 等多种路由协议；为保证在多条外网线路情况下带宽的合理分配使用，设备必须支持多链路负载均衡，负载均衡可基于带宽、时延、负载等多种方式；支持线路过载保护功能，当某条外网线路拥塞时，自动将其流量切换到其他链路；5、★支持正向DNS代理功能，可根据配置实现对不同外网线路的DNS服务器地址管理；支持应用路由功能，可根据应用种类进行路由选择；5、★支持基于丢包恢复、数据压缩、多链路捆绑的双边链路加速技术，加速用户的上网体验；支持URL过滤及审计，内置URL中文数据库，URL条目数≥1300万条；支持URL的黑白名单，支持基于用户/时间的URL过滤规则；支持端口ARP扫描、ARP静态绑定和停止学习功能，有效绑定ARP对应关系；6、支持状态检测防火墙功能，实现网络安全防护；为方便用户远程接入，设备需支持SSL VPN，并提供5个免费SSL VPN接入授权；支持IPSec VPN；支持NAT日志、流日志、URL等日志记录；7、★支持邮件客户端方式和webmail方式的邮件内容审计；支持论坛（如天涯社区、猫扑、动网等）发帖内容审计功能，能在设备中查到发帖纪录和发帖内容等详细信息；
2 | 无线AP | 台 | 52 | 1、★支持标准的802.11n协议,采用双路双频设计，可同时工作在802.11a/n和802.11b/g/n模式，提供官网截图；2、 ★支持2条空间流,单频最大接入速率≥300Mbps,整机最大接入速率≥600Mbps,单radio使用第三方软件打流测试吞吐速率≥200Mbps；3、 ★提供1个console管理口,1个10/100/1000Base-T以太网上联端口(支持POE受电)，提供真实产品图片；4、单个AP可支持≥32个SSID；5、 支持标准的802.3af协议进行PoE供电，整机功耗小于15.4w，也可支持本地电源供电；6、单个AP可支持≥32个SSID，发射功率≤100mw；支持标准的802.3af协议进行PoE供电，整机功耗小于15.4w，也可支持本地电源供电；为平衡不同终端用户的上网体验，要求AP支持对无线终端的公平调度以实现公平占用，提供技术白皮书；设备与无线控制器配合，支持iOS、安卓和windows等主流智能终端操作系统自动识别，提供适应屏幕比例与尺寸的认证页面，实现轻松访问，要求提供技术白皮书作为证明；为增强无线网络可靠性，支持当AC宕机时，AP切换为智能转发模式继续传输数据，保证无线用户正常使用；支持IPv6/报文透传，支持mac认证、Web认证、802.1X认证、WAPI认证；7、提供无线电发射设备型号核准证复印件；7、★要求与出口网关同一品牌；
3 | 无线控制器 | 台 | 1 | ★1、默认可管理AP数≥32个，最大可支持管理≥128个AP；★2、设备配置千兆电接口≥2个，千兆光接口≥2个；3、★单台设备最大支持的在线无线用户数目≥4K ，提供官网查询链接及截图作为证明；4、要求设备可配置AP的本地数据转发技术模式，即可根据网络的SSID和用户VLAN的规划，决定数据是否需要全部经过无线AC转发或直接进入有线网络进行本地交换，从而更好的适应未来无线网络更高流量传输的要求；5、支持本地认证功能，无需通过外置Protal服务器和Radius服务器认证，提供官网查询链接及截图作为证明；支持根据用户需求定制化设计认证页面及用户自定义设计；支持手机短信获取WLAN接入密码实现安全认证；6、★支持访客通过二维码授权的方式接入无线网络 , 提供官网查询链接及截图作为证明； 7、支持与用户现有 网管平台联动，有线无线网络统一集中管理，集群化管理，提供官网查询链接及截图作为证明；8、★提供无线管理平台的国家版权局颁发的软件著作权登记证复印件；9、★实际配置管理AP授权数≥64个；10、★要求与出口网关同一品牌；
4 | 12口POE供电交换机 | 台 | 3 | 1、★交换容量≥256Gbps ，转发性能≥50Mpps；2、★10/100/1000M以太网端口≥24（同时支持12口POE供电），非复用SFP千兆光接口≥4个，最大可同时使用千兆口>=28；3、★配置及日志存储等简化维护和管理，USB端口≥1；支持固化电源，减少单点故障，便于维护；4、支持IPv4和IPv6的三层路由，支持ARP防欺骗功能，能够禁止非法用户的ARP欺骗报文，保护合法用户免受其害，防止合法用户的数据被窃取；支持Web认证功能，并和802.1X、IPv4/IPv6 ACL同时开启，防ARP欺骗，CPU保护功能同时开启，不会相互冲突、制约；5、★符合国家低碳环保等政策要求，支持IEEE 809.3az标准的EEE节能技术，要求提供官网截图。6、★支持防雷等级≥6KV；7、★要求与出口网关同一品牌；
5 | 网络模块 | 个 | 29 | 六类
6 | 电话模块 | 个 | 28 | 五类
7 | 电视模块 | 个 | 6 | 国标
8 | 双口面板 | 个 | 29 | 86型国标
9 | 单口面板 | 个 | 7 | 86型国标
2、中间设备：
1 | 24口交换机(POE) | 台 | 9 | 1、★交换容量≥256Gbps ，转发性能≥50Mpps；2、★10/100/1000M以太网端口≥24（同时支持24口POE供电），非复用SFP千兆光接口≥4个，最大可同时使用千兆口>=28；3、★配置及日志存储等简化维护和管理，USB端口≥1；支持固化电源，减少单点故障，便于维护；4、支持IPv4和IPv6的三层路由，支持ARP防欺骗功能，能够禁止非法用户的ARP欺骗报文，保护合法用户免受其害，防止合法用户的数据被窃取；支持Web认证功能，并和802.1X、IPv4/IPv6 ACL同时开启，防ARP欺骗，CPU保护功能同时开启，不会相互冲突、制约；5、★符合国家低碳环保等政策要求，支持IEEE 809.3az标准的EEE节能技术，要求提供官网截图。6、★支持防雷等级≥6KV；7、★要求与出口网关同一品牌；
2 | 24口配线架 | 个 | 2 | 6类24口
3 | 语音配线架 | 个 | 2 | 5类110配线架
4 | 收发器 | 对 | 9 | 1.通用型光纤收发器，2.1个光口, 1个电口，3.遵循IEEE 802.3标准，4.速率100/1000Mbps自适应, 全双工/半双工, MDI/MIDX自适应 5.POE支持15.4W IEEE 802.3af 6.支持广播风暴抑制功能，7.供电电压12~48V DC (POE机型48V DC)，8.铝合金外壳，IP30防护等级，9.无风扇设计，提高稳定性和使用寿命平均无故障工作时间>200000小
3、机房设备
1 | 核心交换机 | 台 | 1 | 1、★交换容量≥256Gbps ，包转发率≥155Mpps；2、★配置≥24个10/100/1000Mbps电口，≥8个100/1000Mbps光口，满足上述端口要求的情况下，业务板卡扩展插槽≥2；3、★整机采用绿色环保设计，满负荷情况下电源功率≤58W，要求提供官网截图。支持RIP，OSPF，BGP，RIPng，OSPFv3，BGP4+，支持VRRP，VRRP v3，支持 IGMP v1/v2/v3，IGMP v1/v2/v3 Snooping，支持PIM-DM，PIM-SM，PIM-SSM，PIM for IPv6 ；支持虚拟化功能 （非堆叠模块实现，不占用扩展槽）；4、★要求产品支持防雷等级≥6KV；5、★要求与出口网关同一品牌；
2 | 机柜 | 台 | 1 | 600*600*2000（42U）/喷塑壁厚0.8~1.2mm
5、合计