## 硬件及工具类
硬件及工具类
定制开源硬件 |  | 名称 | 主要性能指标 | 说明 | 数量
控制器类 |  | Arduino Uno R3 | 最大尺寸为2.7 x 2.1 英寸。 片上32KB Flash，其中0.5KB用于Bootloader。同时还有2KB SRAM和1KB EEPROM。 14路数字输入输出口：工作电压为5V，每一路能输出和接入最大电流为40mA。每一路配置了20-50K欧姆内部上拉电阻（默认不连接)。 6路模拟输入A0到A5：每一路具有10位的分辨率（即输入有1024个不同值），默认输入信号范围为0到5V，可以通过AREF调整输入上限。 | 基于8位ATmega328，主频16MHz，适合于对空间使用不敏感的低端低成本应用。 | 20
|  | Arduino Leonardo | 最大长和宽分别为2.7和2.1英寸。 32KB的Flash（其中4KB被引导程序使用）。它还有2.5KB的SRAM和1KB的EEPROM。 20个I/O引脚中的每一个都可以作为输入输出端口。每个引脚都有一个20-50千欧的内部上啦电阻（默认断开），可以输出或者输入最大40ma的电流。 | 基于ATmega32u4，主频16MHz，使用了ATmega32u4的USB通信功能，取消了USB转UART芯片，使得Leonardo不仅可以作为一个虚拟的（CDC）串行/ COM端口，还可以作为鼠标或者键盘连接到计算机。 | 20
|  | Arduino DUE | 最大尺寸为101.52 x 53.3 mm。 SAM3X有512 KB (两块256 KB)用于存储用户程序的Flash空间。SRAM有96 KB，由两个连续空间64 KB和32 KB组成。 0~53每一个IO都可以作为输入输出端口。他们工作在3.3V。每一个IO都可以输出 3 mA 或者 15 mA电流，或者输入6 mA 或者 9 mA电流。他们也都有100K 欧 的内部上拉电阻 (默认状态下不上拉)。 12路模拟输入端，每一路都有12位精度（0-4095）。默认情况下，模拟输入精度为10位，和其他型号的 Arduino 控制器一样。 | 基于ARM Cortex M3，DUE比较适合对芯片编程不熟的朋友使用ARM Cortex-M3架构进行较为高端的应用编程 | 20
|  | Arduino Mega 2560 Rev3 | 最大尺寸为 4 x 2.1 英寸。 256KB存储空间（其中8KB用于Bootloader），SRAM有8KB，EEPROM有4KB 14路数字输入输出口：工作电压为5V，每一路能输出和接入最大电流为40mA。每一路配置了20-50K欧姆内部上拉电阻（默认不连接)。 16路模拟输入：每一路具有10位的分辨率（即输入有1024个不同值），默认输入信号范围为0到5V，可以通过AREF调整输入上限。 | 基于8位ATmega2560，主频16MHz，引脚资源丰富，比较适合对占用空间不敏感且需要较多端口支持的应用。 | 20
学习套装 |  | Arduino官方入门套装 | 这是Arduino入门套装。该套装和目前存在的套装最大的不同是配备一本内容丰富的入门书，里面有超过15个项目的样列。一旦你完成了书上的手把手教程，你就可以创造一些比较有趣的项目。套件中除了包含样列所需的元件以外，还包含了一些额外的元件可以让您满足一下创造的欲望。 学习Arduino，创造Arduino，共享Arduino。 | Arduino入门套装，包含官方Uno控制器，数据线，电源线以及电阻，电容，LED灯，杜邦线若干。 | 20
|  | Arduino中级套装 | 本套件中具备Arduino Uno R3主控板和传感器扩展板V7,搭配17款常用的传感器和执行设备，构成独特的积木式接口元件。只需将传感器直接插在扩展板上即可，相比传统面包板实验省去了搭电路的麻烦。 | 兼容主控板和传感器扩展板，传感器套装 | 20
| 红外传感器 | 红外定位探头 | 工作电压：5V、3.3V，检测距离：0~3m，接口：I2C接口 检测的红外波长为850, 870, 890, 940, and 950 nm都能用，940nm效果最好。 | 最多可以追踪4个移动的红外点，并且把这些数据提供给主机。水平视角是33度，垂直视角是23度。一次返回四个点的坐标，当红外定位摄像头识别一个对象。 | 20
|  | 数字防跌落传感器 | 工作电源：2.7～6.2V，检测距离固定：10cm，尺寸35x10x15mm，接口类型：PH2.0-3P | 采用夏普的红外测距模块，有效距离10cm，开关量数字信号输出。 | 20
|  | SHARP红外距离传感器 | 信号类型：模拟输出，探测距离：4-30cm，工作电压：4.5～5.5V，标准电流：33mA，接口类型：PH2.0-3P，最大尺寸：40x20x13.5 mm | 用于机器人的测距、避障以及高级的路径规划 | 20
|  | 3-80cm红外数字壁障传感器 | 信号类型：数字输出，工作电压：5V DC，探测距离：3～80cm，尺寸规格（探头直径：18 mm，探头长度：45 mm，电缆长度：45 cm），响应时间 <2ms，指向角：≤15°,有效距离3-80CM可调，检测物体：透明或不透明体，工作环境温度：-25℃~+55℃，标准检测物体：太阳光10000LX以下 白炽灯3000LX以下。 | 红外接近开关是一种集发射与接收于一体的光电开关传感器。 | 20
|  | 红外发射接收套件 | 红外线接收模块：工作电压：5V，调制频率：38KHz，平面尺寸：25x20mm，安装孔距：14mm，接口类型：PH2.0-3，信号类型：数字信号 红外线发射模块：工作电压：5V，调制频率：38KHz，平面尺寸：25x20mm，安装孔距：14mm，接口类型：PH2.0-3，信号类型：数字信号 | 这款套件是由38KHz的红外线发射和接收传感器组成。 | 20
|  | IR kit红外遥控套件 | 红外线接收传感器：工作电压：5V，调制频率：38KHz，平面尺寸：25x20mm，安装孔距：14mm，接口类型：PH2.0-3，信号类型：数字信号。 遥控器：按键设置：21个按键，电池类型：纽扣电池，发射频率：38KHz，发射距离：>8m，有效角度：60度，外形尺寸：86x40mm。 | 此套件是由一个38KHz红外线接收传感器和一个迷你遥控器组成。 | 20
| 温湿度传感器 | Si7021温湿度传感器 | 工作电压: 1.9-3.6V （推荐3.3V），待机电流：60nA，温度范围：-40 - 85℃ （推荐 -10 - 60℃），温度精度：±0.4℃ (-10 - 85℃)，湿度范围：0-100%RH (推荐20% - 80%RH)，湿度精度：±3%RH (0-80%RH)，温度转换时间：7ms，湿度转换时间：17ms，接口类型：I2C，模块尺寸：32X32mm，安装孔：直径3.2mm，间距25mm | 拥有毫秒级测量转换时间 | 20
|  | DS18B20 防水温度传感器 | 能够在3.0V到5.5V的电源下工作，温度显示范围为-10°C to +85°C（误差±0.5°C），使用温度范围：-55 to 125°C (-67°F to +257°F)，分辨率选择范围：9-12比特，使用单线接口：通信时只需要一个数字接口，芯片内嵌入一个64位的ID，并联的传感器可共用一个接口，温度限制报警系统，查询时间少于750ms，长为35mm，直径为6mm的不锈钢管，电缆直径：4mm，长度：90cm | 防水 | 20
|  | DHT22温湿度传感器 | 供电电压：+5V，温度范围：-40-80℃ 分辨率0.1℃ 误差±0.5℃，湿度范围：0-100%RH 分辨率0.1%RH 误差±2%RH，接口线序：VCC,GND,S，模块尺寸：38 x 20mm | DHT22数字温湿度传感器设计为模拟传感器接口 | 20
|  | 水分传感器 | 模拟传感器，输出电压范围：0~4.5V（5V供电）；0~3.0V（3.3V供电），模块尺寸：20X30mm | 利用湿度方式检测有没有水分的传感器 | 20
|  | 土壤湿度传感器 | 供电电压：3.3V 或5V，使用寿命：大约1年，模块尺寸：20 X 60mm | 可用于检测土壤的水分 | 20
|  | DHT11温湿度传感器 | 工作电压范围：3.3V到5V，标准固定孔设计，两个3毫米固定孔，分别间隔5厘米，模块上有大写英文D，标明这是个数字传感器， | DHT11数字温湿度传感器是一款含有已校准数字信号输出的温湿度复合传感器。它应用专用的数字模块采集技术和温湿度传感技术，确保产品具有极高的可靠性与卓越的长期稳定性。传感器包括一个电阻式感湿元件和一个NTC测温元件，并与一个高性能8位单片机相连接。因此该产品具有品质卓越、超快响应、抗干扰能力强、性价比极高等优点 | 20
|  | LM35线性温度传感器 | 工作电压：5V/3.3V，传感器类型：模拟 | 基于LM35半导体的温度传感器，可以用来对环境温度进行定性的检测。LM35半导体温度传感器是美国国家半导体公司生产的线性温度传感器。其测温范围是-40℃到150℃，灵敏度为10mV/℃，输出电压与温度成正比。LM35线性温度传感器与Arduino专用传感器扩展板结合使用，可以非常容易地实现与环境温度感知相关的互动效果。 | 20
| 颜色传感器 | 智能灰度传感器 | 供电电压：5v，接口模式：数字/模拟，数字开关信号反馈及模拟灰度反馈双模式，数字模式支持可设定颜色检测，外形尺寸：37x10x15mm | 寻线传感器则集成了数字及模拟信号输出两种模式。 | 20
|  | TCS3200 颜色传感器 | 工作电压：2.7V-5.5V，接口：TTL数字接口，光强度的高精度分辨率转换成频率，可编程颜色和全面的输出频率，电源中断特征，直接和微控制器交互，尺寸：28.4x28.4mm | 一款全彩的颜色检测器 | 20
|  | Mini寻线传感器 | 信号类型：数字输出，工作电压：3~5V DC，工作温度：0℃～＋50℃，接口类型：PH2.0-3P，平面尺寸：28*10mm，工作电流：20mA@5V，TTL信号输出：黑色低电平，白色高电平 | 普通照明灯基本对其无影响 | 20
|  | 模拟灰度传感器 | 传感器类型：模拟，输入电压：3.3/5V | 可以感知地面或桌面不同的颜色而产生相应的信号 | 20
| 按键/碰撞器 | 数字大按钮模块 | 兼容5/3.3V电压，适应Arduino新一代主控DUE。， | 白蓝绿红黄 | 20
|  | 碰撞传感器（右） | 工作电压：5伏，LED指示灯机载，直接同Arduino兼容的I/O扩展板连接，体积：30x20x8mm | 微型快动开关 | 20
|  | 碰撞传感器（左） | 工作电压：5伏，LED指示灯机载，直接同Arduino兼容的I/O扩展板连接，体积：30x20x8mm | 微型快动开关 | 20
|  | 4*4 薄膜数字键盘 | 该键盘带有8P杜邦头，间距2.54mm。可插上排针，然后连接到Arduino，使用非常简单。 | 键盘背面白色贴纸可揭去，能牢固粘贴于机箱表面。你可以用它输入数字参数等信息，特别是对于LCD模块，GSM/GPRS模块等需要参数输入的模块。薄膜防水耐用，可经受几万次按压。 | 20
|  | ADKeyboard模拟按键模块 | 工作电压：控制器工作电压 ，数据类型：模拟信号，尺寸：55x33mm，接口类型：PH2.5-3P | 5个按键共用端口 | 20
| 超声波传感器 | 超声波扫描套件 | 工作电压:5V(超声波) 4.8-6V(舵机)，传感器接口:PWM,TTL，测量距离: 10-400 cm，扫描角度:120 degrees，扫描速率: 0.17 seconds / 60 degrees (4.8V); 0.4 sec / 60 degrees (6.0V) | URM37超声波传感器，测量距离可达4米，内部芯片集成测距程序，直接输出距离数字，该超声还带有温度补偿功能和舵机控制功能。 | 20
|  | SRF05 超声波传感器 | 工作电压：5v ，工作电流：30mA 典型. 50mA 最大.，工作范围：1cm-400cm，工作频率：40KHz，工作模式：Trigger/Echo，触发时间：最低10uS，尺寸：43x20x17mm | SRF05一款高性能的双探头超声波,其探测距离为1厘米-4米。 超声波模块可以用来获得在其声纳范围内与物体之间的距离。通过超声波模块，机器人就可以像蝙蝠一样通过声纳来感知周围的环境，通过对电机的控制从而实现避障功能。 | 20
|  | SRF02超声波传感器 | 工作电压：5v ，工作电流：4mA 典型.，工作频率：40KHz，接口类型：TTL串行接口/I2C接口，波束角：55度，尺寸：24x20x17mm | SRF02超声波模块的探测距离为，15厘米-6米，大品牌的性能参数都是经过超严格的实验测定，用户可以绝对放心。绝对是一个SRF02顶多个国产同类产品。如果你的项目对超声波性能有严格要求，那么SRF系列是你的绝好选择。 | 20
| 光线传感器 | ML8511 UV紫外线传感器 | 工作电压：DC 5V，工作温度：-20~70°C，敏感区域：UV-A,UV-B，敏感波长: 280-390nm，模块尺寸：30 x 22mm | 可以用来检测室内或室外的紫外线密度。 | 20
|  | BH1750环境光传感器 | 供电电压：+3-5V，接口：I2C，量程和精度：1~65535 lx，可以选择I2C地址的两种形式，微小的测量变化(+/-20%)，尺寸：0.85x0.63x0.13"(21x16x3.3mm)， | 这款BH1750环境光传感器内置16位的模数转换器，它能够直接输出一个数字信号，不需要再做复杂的计算。这是一种更精良的和容易使用的简易电阻器版本，通过计算电压,来获得有效的数据。这款环境光传感器能够直接通过光度计来测量。 | 20
|  | TEMT6000环境光传感器 | 工作电压：3.3~5v，通信接口：模拟电压，尺寸：15x15mm，仅对可见光敏感，不需要额外的过滤镜，良好的线性输出 | 可以模拟人对环境光线的强度的判断 | 20
|  | 模拟环境光线传感器 | 类型：模拟信号，供电: 3.3-5VDC，接口模式：PH2.0-3，反应时间：15us，感应的流明范围：1 Lux to 6000 Lux，尺寸：20x30mm | 基于PT550环保型光敏二极管的光线传感器，可以用来对环境光线的强度进行检测。通常用来制作随光线强度变化产生特殊效果的互动作品。整个模块用3P的模拟数据线同IO扩展板连接，只要对应颜色就不会插错，非常方便。 | 20
| 溶液检测传感器 | 模拟pH计(专业版) | 模块电源：+5.00V，模块尺寸：43mmx32mm，测量范围：0-14PH，测量温度：0-60℃，精度：±0.1pH(25℃)，响应时间：≤1min，工业在线pH传感器（BNC接口），PH2.0接口(3脚贴片)，增益调节电位器，电源指示灯 | 本pH计非常适合需要长期在线监测的场合。 | 20
|  | 模拟电导率计 | 工作电压：+5.00V，PCB尺寸：45mm×32mm，测量范围：1ms/cm--20ms/cm，适用温度：5-40℃，精度：<±10%F.S.(具体精度取决于你的校准精度)，PH2.0接口（3脚贴片），BNC接口型电导率电极（电极常数为1），电导电极线缆长度：大约60厘米，防水型DS18B20温度传感器，电源指示灯 | 测量溶液的电导率 | 20
|  | 模拟ORP计 | 模块电源：+5.00V，模块尺寸：40mmX27mm，测量范围：-2000mV—2000mV，适用温度：5-70℃，精度：±10mV(25℃)，响应时间：≤20sec，BNC接口型ORP电极，PH2.0接口(3脚贴片)，零点校准按钮，电源指示灯 | ORP是氧化还原能力的测量指标，表征氧化性或还原性的相对程度，其单位是mV。 测量元件是ORP复合电极，由金或铂电极与参比电极组合成复合电极，用以测量溶液的氧化还原电位。 | 20
| 电位器 | 波段开关模块 | 2到12个可选择档位，每个档位都带有LED指示灯，供应电压：电压控制，接口类型：模拟，尺寸：43*38*40mm | 波段开关是一种通过旋转来调整信号输出的开关。 | 20
|  | JoyStick摇杆 | 电源要求：+3.3-5V，接口模式：PH2.0-3，2轴模拟输出(X，Y)，1个数字按键输出(Z-Axis)，外形尺寸：37x25x32mm | DFRobot的JoyStick摇杆采用原装优质金属PS2摇杆电位器制作，具有(X,Y)2轴模拟输出，(Z)1路按钮数字输出。不管你怎么折腾，它都能保持良好的接触和机械性能。3路信号分别通过3P线接到Arduino传感器扩展板，只需占用3个端口就可以控制了。 | 20
|  | 模拟角度传感器v2 | 外形尺寸：50x22mm，电源要求：+3.3-5V DC，信号类型：模拟信号，接口模式：PH2.0-3，转动角度：3600° | 普通的电位器的旋转角度最多只有300度。所以把Arduino的5V供电分配到每1度后，精度是相当低的。如果你想制作一个角度或者模拟量精确控制的项目，最好是选择这款精密角度传感器。它是基于多圈精密电位器，可以旋转10圈左右，可将电压细分为1024份。可通过3P的连接线与传感器扩展板结合，可以精确地实现角度微小变化的互动效果。 | 20
|  | 模拟Slider60直滑传感器 | 电源要求：3.3~5v，输出类型：模拟信号，接口模式：PH2.0-3，外形尺寸：86x22.5mm | 基于直滑电位器的位置传感器，可以结合Arduino传感器扩展板，可实现与位置变化相关的互动作品。 | 20
| 声音传感器 | 小喇叭 | 阻抗：8欧姆，功率：0.5W，直径：40mm，接口：2PIN杜邦头 | 0.5W 8欧姆 直径40mm小喇叭，声音是靠震动传播的，所以直径越大，声音就越大。 | 20
|  | MIC传感器 | 工作电压：2.7-5.5V DC，工作电流：<5mA ，工作温度：-40°C～85°C，平面尺寸：10x18mm，信号类型：模拟信号，接口类型：0.1"插针孔 | 这是一款采用低噪声运算放大器制作的进口MIC声音传感器，放大倍数为100dB。 | 20
|  | 音频分析模块 | 工作电压：5v，驱动接口：数字口x2 模拟口x1，尺寸：34x27mm | 可以用于创建音频分析器，追踪音乐的频率信息让你的控制器和音乐带起互动。 | 20
|  | 数字蜂鸣器模块 | 类型：数字信号，电压：+5V DC，接口模式：PH2.0-3，平面尺寸：30x20mm | 数字蜂鸣器是Arduino传感器模块中最简单的发声装置，只要简单的高低电平信号就能够驱动。因此玩家可以通过频率来控制音调。它结构简单、应用丰富，能够模拟我们生活中许多声音和音乐。 | 20
|  | 模拟声音传感器 | 工作电压：+3.3/5V，接口类型：模拟，尺寸：22*32mm | 这是一款简单、实惠的麦克风，Arduino能够通过它来感知声音的大小，并转化为模拟信号。即通过反馈的电压值来体现声音的大小。 | 20
| 气体传感器 | 空气质量传感器转接模块 | 工作电压：5V，尺寸：27x27mm | 与GP2Y1010AU0F配合使用 | 20
|  | GP2Y1010AU0F 空气质量传感器 | 供电电压：5-7V，运行温度：-10-65摄氏度，消耗电流：最大电流20mA | 光学粉尘传感器对于像香烟烟雾这样的颗粒十分敏感 | 20
|  | 二氧化碳传感器模块 | 传感器探头工作电压：6v，内置升压电路，支持3.7~5v DC电源输入，兼容蜂鸣器，通过调节板载金属电位器，可快速实现CO2超标蜂鸣器警报功能，高品质接头，耐反复插拔，尺寸：32*42mm | 该模块采用工业级的MG-811 CO2探头，对CO2极为敏感，同时还嫩排除酒精和CO的干扰。该探头对环境温湿度的依赖小，性能稳定，快速恢复响应。 | 10
|  | MQ2 | 具有输出调节电位器：顺时针调节大，逆时针调节小，传感器类型：模拟，快速响应和高灵敏度，3.3V或者5V供电，尺寸：36.4x26.6mm | 检测到空气中的烟雾、液化气、丁烷、丙烷、甲烷、酒精、氢气等气体 | 20
|  | MQ4 | 具有输出调节电位器：顺时针调节大，逆时针调节小，模块供电需要和控制器一致，典型5V，尺寸：40*20mm | 检测到空气中的甲烷、天然气等气体。但是对乙醇和烟雾的灵敏度很低 | 20
|  | MQ6 | 具有输出调节电位器：顺时针调节大，逆时针调节小，模块供电要和控制器一致，典型5V。 | 检测到空气中的丁烷、丙烷、LNG、LPG等气体 | 20
|  | MQ9 | 工作电压：5V，通讯模式：Analog，传感器类型：半导体，测量的气体浓度：CO 10-1000ppm，其他可燃气体 100-10000PPM，对CO等可燃气体具有高敏感度，尺寸：40x20mm | 对一氧化碳、甲烷和液化石油气非常敏感的传感器。 | 20
| 触摸传感器 | Touch Kit 电容触摸板套件 | 操作电压：5V，感应类型：电容感应 | 包含类了似IPOD的圆形键盘，9位数字键盘（带背光）和网格触摸键盘。其实按键也可以做的如此简约时尚，非常搭配Arduino的创意项目。 | 20
|  | 微型触摸套件Mini Touch Kit | 工作电压：3.3~5v，传感器小板尺寸：15x10mm，铜箔尺寸：30x30mm | 基于电容感应的触摸开关模块，当人体或金属直接触碰到传感器上的金属面时，就可以被感应到。除了直接触摸金属面外，隔着一定厚度的塑料、玻璃等材料也可以感应到，感应灵敏度则随金属面的大小和覆盖材料的厚度有关系。 | 20
| 压力传感器 | 0.3"电阻式压力传感器 | 无输入时电阻值：>1兆欧姆，检测范围：100g-10kg，长x宽：3.8x0.64cm，传感器区域直径：0.76cm，接口类型：2-pin公头，最大工作电流：0.2mA | 压力能够转换成电阻值的变化，压力越大，电阻越低。 | 20
| 惯性测量模块 | BMA220三轴加速度传感器 | 工作电压:2.0-3.6V，通讯方式:I2C，探测的加速范围:±2g/±4g/±8g/±16g，超低功耗，自带LED电源指示，微型设计，简单易用，尺寸大小:13x22mm | 它非常小，不会占用任何体积。它能够完美隐藏在你的作品之中。该传感器采用I2C通讯方式，让Arduino设备快速采集所需数据。 | 20
|  | LSM303电子罗盘传感器 | 供电电压：3.3V ，接口电平：3.3V ，量程（- 2/+4/8g 动态可选量程 ，+-1.3 to +- 8.1 全量程高斯磁场 ），16-bit 数据输出 ，通讯接口：I2C ，接口类型：Gadgeteer Type I 接口、0.1"插针孔连接传统arduino，开关功能：上拉电阻选择开关，模块尺寸：32x27mm | 集成了3轴磁场，3轴加速度传感器，可以提供倾斜补偿后的输出。 | 20
|  | ADXL345 3轴加速度模块 | 工作电压：3.3V，超低功耗：测量模式下40uA电流损耗，待机模式下0.1uA@2.5v，通讯接口：I2C，接口类型：Gadgeteer Type I 接口、0.1"插针孔连接传统arduino，尺寸：32x32mm | 适用于倾斜角度测量，能够进行静态重力加速度检测。同时也适用于运动状态的追踪，测量运动或冲击过程造成的瞬时加速度。 | 20
|  | 三轴电子罗盘HMC5883L | 2.16-3.6伏直流恒定电压，低电流消耗，简易I2C接口，5豪高斯分辨率，大小：17.78x17.78毫米 | 这是一款专为Honeywell’s HMC5883L 3轴数字式罗盘设计的印刷电路板。通过I2C接口能够完成同HMC5883L的通信。由于没有车载校准器，因此应该为其提供2.16-3.6伏的恒定直流电。 | 20
|  | 9自由度惯性导航传感器 | 工作电压：3.3v，通讯接口：I2C / TWI，尺寸：1.37x0.42" | 它包括ADXL345加速度计，HMC5883磁感应计，和ITG-3200陀螺仪。 | 20
|  | 6轴电子罗盘LSM303DLH（带倾斜补偿） | 供电电压：3.6~8v，接口电平：3.3v或5v，+- 2/4/8g 动态可选量程，+-1.3 to +- 8.1 全量程高斯磁场，16-bit 数据输出，I2C 接口，模块尺寸20x20mm | 集成了3轴磁场，3轴加速度传感器，可以提供倾斜补偿后的输出。 | 20
|  | MMA7361三轴加速度传感器 | 供电电压：3.3~8V，可选灵敏度，±1.5g/6g，通过开关选择，低功耗，工作时电流为500μA，休眠模式下为3μA，高灵敏度，在1．5g量程下为800mV/g，低通滤波器具有内部信号调理功能，设计稳定，防震能力强，模块尺寸：26x37mm | MMA7361采用信号调理、单极低通滤波器和温度补偿技术，提供±1．5g／6g两个量程，用户可在这2个灵敏度中选择。该器件带有低通滤波并已做0g补偿，提供休眠模式，因而是电池供电的无线数据采集的理想之选。 | 20
| 气压传感器 | BMP085 Breakout大气压力传感器 | 压力范围：300 － 1100hPa（海拔9000米至-500米），电源电压：1.8V － 3.6V（VDDA）1.62V － 3.6V（VDDD），低功耗： 5μA 在标准模式，高精度:：低功耗模式下，分辨率为0.06hPa（0.5米），高线性模式下，分辨率为0.03hPa（0.25米），含温度输出，I2C接口，温度补偿，反应时间：7.5ms，待机电流：0.1μA | BMP085 Breakout大气压力传感器是一款高精度、超低能耗的压力传感器，可以应用在移动设备中。它的性能卓越，绝对精度最低可以达到0.03hPa，并且耗电极低，只有3μA。BMP085采用强大的8-pin陶瓷无引线芯片承载（LCC）超薄封装，可以通过I2C总线直接与各种微处理器相连。 | 20
| 激光传感器 | 激光对射光电开关 GAB100M-AK-5V | 工作电压：5VDC，发射功率：30mw，接收管数据类型：数字，指向角度：3度，反应时间：<5ms，探测范围:65M，尺寸：65*50*M18 (mm) | 对射式的光电开光，包含了发射器和接收器。 | 20
| 弯曲传感器 | 2.2"弯曲传感器 | 笔直状态的电阻：25K 欧姆；电阻值公差：±30%；弯曲电阻变化: 10K～125K 欧姆； 额定功率：0.5瓦；峰值功率：1瓦；弯曲寿命：>1百万次；工作温度：-35°C ～ +80°C 尺寸：77mm * 6mm （长*宽）；接口类型：2-Pin 金属引脚（间距0.1"） | 这是一款2.2"弯曲传感器。传感器的弯曲程度能够转换成电阻值的变化，弯曲越大，电阻越高。 | 20
| 脉冲计数编码器套件 | 编码器套件 | 处理器: NXP LPC4330, 204MHz, 双核 图像传感器: Omnivision OV9715, 1/4", 1280x800 可视域: 水平--75度; 垂直--47度 镜头类型: standard M12 (several different types available) 消耗电流: 140 mA 输入电流: USB 输入(5V)/宽电压输入(6V~10V) RAM: 264K bytes Flash: 1M bytes 通信接口: UART serial, SPI, I2C, USB, digital, analog 尺寸: 2.1" x 1.75" x 1.4" | 这个正交编码板主要是通过两个红外反射传感器测量直径为42mm的轮子上的十二个齿而得AB两相脉冲波。这两个传感器脉冲波形接近90度的相位差，可通过AB两相波形的超前与滞后判断轮子是正转还是反转。 | 20
| 视觉传感器 | 图像识别传感器 | 开源的图像识别传感器，支持多物体，多色彩的颜色识别，最高支持7种颜色。你可以告诉它你想要的颜色，教它找东西 | P开源的图像识别传感器，支持多物体，多色彩的颜色识别，最高支持7种颜色。你可以告诉它你想要的颜色，教它找东西。支持多种通信方式，如SPI，I2C等，可以直插在Arduino控制板上面。 | 20
| 指纹识别传感器 | 指纹识别模块 | 工作电压：3.3~8V，应用SmackFinger 3.0 Algorithm实现快速灵敏指纹识别，可以直接下载指纹到其他设备，可直接获得指纹模板，接口类型：UART,波特率9600，支持1对1确认，1对多检测，尺寸：37 x 17 x 9.5 mm | 这款传感器反应灵敏，识别精确。只要轻按三次就可以注册指纹，让传感器记住。 | 20
| 其他传感器 | PM2.5激光粉尘传感器 | 工作电压 :4.95 ~ 5.05V，最大工作电流: 120mA，测量范围 ：0.3~1.0、1.0~2.5、2.5~10微米（um），量程 ：0~500 ug/m3，待机电流 ： ≤200 微安（uA），响应时间 ： ≤10 s，工作温度范围: -20 ~ 50摄氏度，工作湿度范围：0~99% RH，最大尺寸 ： 65×42×23（mm）技术准确率 ： 50%@0.3um、98%@≥0.5 um | 数字式通用颗粒物浓度传感器，可以用于获得单位体积内空气中0.3～10微米悬浮颗粒物个数 | 20
|  | 风速传感器电压型 | 传感器样式: 三杯式，信号输出方式：0-5V，供电电压：DC12-24V 可通用，功耗：压型MAX≤0.3W，启动风速：0.4-0.8m/s，分辨率：0.1m/s，有效风速测量范围：0-30m/s，系统误差：±3%，传输距离：大于1000m，传输介质：电缆传输，接线方式：三线制，工作温度： -40℃~80℃，接口线序：VCC (Red); GND (Black); 电压信号 (Yellow); 电流信号 (Blue) | 这款风速仪传感器。风速以电压信号方式输出（0-5V），通过我们的说明书和样例代码，用户可以轻松的读取风速等级。该三杯式风速传感器是一款风速测量仪器，本品由壳体、风杯和电路模块组成，内部集成光电转换机构、工业微电脑处理器、标准电流发生器、电流驱动器等。 | 20
|  | Flame sensor火焰传感器 | 外形尺寸:30x22mm，类型：模拟信号，电源要求: 3.3V到5V DC，探测距离:20cm（4.8V）~ 100cm（1V），能够探测的光谱带：760nm到1100nm，反馈时间：15us，接口模式：模拟 | 探测火源或其它波长在760纳米～1100纳米范围内的光源 | 20
|  | 模拟电压检测模块 | 工作电压：5V，检测电压： DC最大+25V，最小+0.0245V，尺寸：20X30mm | 基于电阻分压原理的电压检测模块 | 20
|  | 模拟压电陶瓷震动传感器 | 电压：3.3V~5V，接口类型：模拟，电流：小于1mA，尺寸：22*30mm | 基于压电陶瓷片的模拟震动传感器，利用压电陶瓷给电信号产生震动的反变换过程 | 20
|  | 数字贴片磁感应传感器 | 工作电压：3.3V到5V，有磁力时模块上的LED会亮，接口类型：数字接口，尺寸：22*30mm | 基于高品质干簧管的磁力传感器，能够感知3cm（探测距离随磁力大小而变化）以内的磁力。 | 20
|  | 数字钢球倾角传感器 | 工作电压：3.3/5V DC，接口：数字，模块接口使用PH2.0插座，钢球开关模块角度：2-5度 | 利用钢球的特性，通过重力作用使钢球向低处滚动，从而使开关闭合或断开，因此也可以作为简单的倾角传感器使用。 | 20
|  | 数字震动传感器 | 工作电压：3.3V到5V，尺寸：22*30mm，接口类型：数字，无方向性，任何角度均可以触发工作，适用于小电流电路(二次回路)或(IC)的触发，在常温及正常使用下开关寿命可达10万次(次/1sec)，导通时间：0.1ms，开路电阻：10Mohm | 通过振动来通断电路，产生信号。 | 20
| GPS模块 | GPS Shield-LEA-6H | 电压范围 2.7 V – 3.6 V，额定功率 117 mW @ 3.0 V (持续工作) 33 mW @ 3.0 V 节能模式(1 Hz更新速率)，Backup power 1.4 V – 3.6 V, 22 μA，使用u-blox 6h 定位引擎: 冷启动时导航灵敏度高达 –162 dBm 到–148 dBm，自动快速接入AssistNow，可配置的电源管理，混合的 GPS/SBAS引擎 (WAAS, EGNOS, MSAS)，独特的抗干扰技术，A-GPS: 支持AssistNow Online和AssistNow Offline 服务, 兼容OMA SUPL ，支持 GLONASS, Galileo定位系统 (LEA-6H)，向上兼容以前版本 (hardware and firmware); 可以很简单兼容 LEA-5或者LEA-4 ，基于高质量 AEC-Q100 GPS 芯片，使用温度范围: –40°C 到85°C，拥有1 UART, 1 USB 和 1 DDC (I2C 兼容) 接口, 增益天线接口：SMA接头，定位更新速率高达 5 Hz (ROM 版本), 2 Hz (Flash版本)，尺寸：72x55mm | GPS扩展板 | 20
|  | LS20031 GPS 5Hz 接收仪 | 工作电压：3.3v@41mA，66频道GPS，低信号强度快速TTFF，MediaTek MT3329解决方案，5Hz输出，57600bps TTL串行接口，超过10Hz的刷新率，提供SBAS(WAAS,EGNOS,MSAS)，内置微电池为快速获取卫星信号存储系统数据，LED状态指示，尺寸：32x32mm | 一款5Hz的GPS智能接收器 | 20
| RFID模块 | NFC近场通讯模块 | 工作电压：3.3v或5v，通信接口：UART，出厂通信波特率：115200 bps，高度集成的PN532 NFC芯片，支持ISO/IEC 14443A / MIFARE，在只读写器模式中支持ISO/IEC 14443B，NFC最大探测距离为20到50mm，视标签的天线大小而定，该NFC模块基于13.56MHz频段，尺寸：11cm*5cm | 该NFC模块不适用于UNO R3，因为NFC在使用时需要2个串口，而NFC模块的波特率是115200，而软串口最高只支持到38400，所以NFC最好配合mega2560或者Leonardo 有两个及两个以上的设备来使用。 | 20
| WIFI/GPRS/GSM模块 | WIFI扩展板V3 PCB板载天线 | 工作电压：5V，频率范围: 2.4 - 2.497 GHz，输出功率: 16dBm，数据速率: 54Mbps-1Mbps，通讯距离：150米左右，支持IEEE 802.11 b/g/n，支持访问接入点(AP)、客户端、网关以及串口到WLAN等模式，支持DHCP自动获取IP，支持工作在AP模式时为从设备分配IP，支持网络协议：TCP/UDP/ARP/ICMP/HTTP/DNS/DHCP，可选TCP Server/TCP Client/UDP 工作模式，支持两路TCP连接，TCPB仅支持Client客户端模式，支持绝大多数WIFI加密方式和算法，WEP/WAP-PSK/WAP2-PSK/WAPI，加密类型 WEP64/WEP128/TKIP/AES，支持UART透明/协议数据传输模式，高达1M缓存空间，最高支持波特率460800bps，支持TTL串口到无线的应用，通过拉低Reload IO口一秒即可恢复出厂设置，不用担心设置错，支持无线工作在AP模式和节点(Station)模式，真正的硬件AP，安卓系统可以直接访问，提供AT+指令集配置，提供友好的Web配置页面，通过网页配置，串口分帧延迟和数据量可以设置，支持路由/桥接模式网络构架，模块通过CE/FCC认证，符合ROHS标准，标准Arduino叠层设计，可轻松插接到标准Arduino、MEGA、Romeo等控制板或扩展板上，尺寸：长55mm 宽53 高11mm | 支持AP+STA双模式 | 20
|  | Arduino Wifi扩展板 | 工作电压： 5V（由Arduino控制板提供），连接方式： 802.11b/g，加密类型： WEP/WAP2个人，板子microSD卡槽，通讯接口：ICSP接头，引脚使用：D10（WIFI模块片选）& D4（Micro SD片选），FTDI串行调试接口，可直接通过TTL转USB调试WIFI模块工作，Micro USB口用于更新固件 | 通过使用802.11b和802.11g无线规范将你的Arduino连接到互联网 | 20
| 无线射频通信扩展板(315MHz) | 无线射频通信扩展板(315MHz) | 模块接口：Arduino兼容，占用端口：数字口3,8,9,10,11，工作频率：315MHz，工作电流：最大10mA，调制方式：ASK，解调方式: 超外差式，灵 敏 度：典型-102dBm最差-98dBm，传输速率：最大9.6kbps，接收带宽：±1.25MHz（6dB），天线阻抗：75欧姆，解码芯片：SC2272锁存型，数据输出：兼容CMOS电平标准，扩展接口：xbee接口，传输距离：开阔地>50米，工作温度：0~+70℃ | 315M无线模块广泛地运用在车辆监控、遥控、家庭防盗系统、无线抄表、门禁系统、小区传呼、工业数据采集系统、无线标签、身份识别、非接触RF智能卡、小型无线数据终端、安全防火系统、无线遥控系统、生物信号采集、水文气象监控、机器人控制等领域中。 | 20
|  | Arduino 无线 电机控制与IO扩展套件 | 扩展20个数字IO口及电源，其中12个舵机接口，6个模拟口，1个数字端口外接电源接线柱，数字端口外部供电和板载电源自动切换，1个外接电源输入接线柱和1个输入插针，RS485接口（D0-RX,D1-TX），复位按钮，串口切换开关（切换xbee、RS485、下载模式），RS485终端电阻选择开关，xbee/Bluetooh Bee蓝牙无线数传接口，APC220/Bluetooh V3蓝牙无线数传接口，IIC/I2C/TWI接口(A4-SDA,A5-SCL或者D2-SDA,D3-CSL)，3.3V输出端口，SD卡模块接口 | 能使传感器通过直插的方式和Arduino控制板连接。该扩展板能够完全都兼容Arduino UNO和Leonardo等流行Arduino控制器，充分扩展其已有的端口。 | 20
|  | APC220无线数传(含天线) | APC220工作电压：3.3~5v，数据传输距离超过1000m(开阔空间) @9600波特率，工作频段：418~455MHz，可配置波特率：1200~57600bps，空中数据传输速率：2400~19200bps，高灵敏度(-112dbm@9600bps)，GFSK调制，通讯接口：TTL(UART)，嵌入看门狗，模块尺寸：37x17x6.5mm | APC220模块是高度集成半双工微功率无线数据传输模块。 | 20
| 网络通信模块 | 以太网络扩展板-W5200 | 扩展板工作电压：5v，以太网插座，支持Micro SD卡读/写，Ethernet和SD卡共用SPI接口，只能单独启用一个功能，兼容Arduino标准尺寸控制器，同时支持Arduino Mega系列，尺寸：70x55x30mm | W5200嵌入式开发用的TCP/IP以太网接口模块，使用SPI接口。W5200适合用户构建TCP/IP协议栈或是针对10/100的以太网开发。W5200支持标准以太网，支持几乎所有TCP/IP协议栈（包括TCP、UDP、IPV4、ICMP、ARP、IGMP和PPPoE）。W5200使用32KB内部通信缓冲。 | 20
|  | Arduino Ethernet | Arduino原版扩展板，扩展板工作电压：5v，标准的RJ45以太网插座，支持Micro SD卡读/写，Ethernet和SD卡共用SPI接口，只能单独启用一个功能，兼容Arduino标准尺寸控制器，同时支持Arduino Mega系列，尺寸：70x55x30mm | Arduino Ethernet扩展板能使你的Arduino控制器连接到因特网。它是一块内置WizNet W5100 TCP/IP微处理器的扩展板。这块板通过长针脚排母（wire-wrap header）连接arduino板。使用Arduino IDE中的Ethernet库程序便可以轻松地使用这款扩展板连接到网络中。这款扩展板支持同时4个socket的连接。 | 20
| 蓝牙通讯 | BLE LINK 蓝牙4.0通讯模块 | 蓝牙芯片： TI CC2540，工作频率：2.4GHz，数据速率-最大值：1Mbps GFSK，调制或协议：蓝牙低功耗，V4.0，灵敏度：-93dBm，电压-电源：3.3V，工作温度范围： -40 ℃ ~ +85 ℃ ，最远传输距离：60m左右（空旷地带），尺寸：32*22mm | 如果你已经具备Arduino UNO或者MEGA控制器，以及带xbee插座的扩展板。只要添加最新的BLE-Link模块，就能让Arduino使用蓝牙4.0功能。 | 20
|  | Bluetooh Bee 蓝牙串口模块 | 蓝牙芯片：CSRBC417143，蓝牙协议：BluetoothSpecificationv2.0+EDR，USB协议：USBv1.1/2.0，工作频率：2.4～2.48GHz无照ISM波段，调制方式：高斯移频键控GFSK(GaussianFrequencyShiftKeying)，发射功率：≤4dBm,Class2，传输距离：20～30m（空旷地带），灵敏度：≤-84dBmat0.1%BER，传输速率：不同步是2.1Mbps(Max)/160kbps；同步是1Mbps/1Mbps，安全特性：认证、加密，支持profiles：蓝牙串口，串口设置：1200～1382400/N/8/1，波特率默认：9600，配对密码：1234，输入电压：+3.3DC/50mA，工作温度：–20℃～+55℃，模块尺寸：32×24×9mm | Bluetooth Bee蓝牙无线数传模块采用XBEE造型设计，体积尺寸紧凑，兼容XBEE的扩展底座，适用于各种3.3V的单片机系统。模块具有拨码开关可设置模块状态，AT Mode可使模块进入AT指令模式，通过AT指令可以修改波特率和主从机模式，将2个模块分别设置为主模块和从模块后，2个模块就可以自由配对进行数据传输，非常适用于2个单片机之间的数据通讯 | 20
显示模块 |  | 2.8" TFT触摸显示屏 | 产品型号: DM-TFT28-105，屏幕尺寸: 2.8"，工作电压: 3.3V or 5V，屏幕分辨率: 240x320，通信接口: SPI，闪存: 4MB，工作温度: -10~70℃，支持 micro-SD卡，支持Arduino和mbed，尺寸: 55*70 (W*H)mm，可视域：43.2*57.6 (W*H)mm | 采用ILI9341显示控制芯片和4MB的闪存，使传输的速率大大提升。显示屏带有触摸贴膜，Arduino能够感知在屏幕上触摸的坐标信息。另外，扩展板背面带有micro SD卡的插槽，屏幕可以直接调用其中的图片来显示。 | 20
|  | LCD12864 显示屏 扩展板 | 电源供应：3.3V，扩展板所占用的端口：D7,D8,D9,D10,D11,D13,A0，1个复位键，5自由度摇杆（用A0端口），背光亮度控制（用D7脚），扩展5个模拟端口和8个数字端口 | 全新一代12864显示屏扩展板，带乳白色底背光，黑色文字。大小为60x55mm | 20
|  | I2C LCD1602液晶模块 | 模块供电电压：5v，接口: 1个I2C / TWI 两线数据通讯接口，2个gadgeteer接口，I2C接口通讯地址：0x20-0x27（出厂默认地址0x20），背光：蓝色,白色字符，对比度:可调节，尺寸: 82x35x18mm | I2C接口的LCD显示器,I2C只需两根线就可以实现数据显示,还可以串联多个I2C设备。 | 20
|  | LCD12864点阵液晶显示器 | 工作电压：2.7~5v，通讯方式：并行IO控制，白色字符蓝色背景，控制器：ST7920，外形尺寸：93x70mm | 12864带中文字库液晶显示器，可配合各种单片机可完成中文汉字、英文字符和图形显示，更适合Arduino做显示相关的互动作品，该点阵的屏显成本相对较低，适用于各类仪器，小型设备的显示领域。 | 20
|  | IIC/TWI LCD2004液晶模块 | 工作电压：5v，I2C设备地址：0x20~0x27（出厂默认0x20），通讯接口：I2C / TWI，液晶参数：4行，每行20个字符，具有蓝色背光灯，白色字符，供电指示灯，电位器用于调节显示器调节对比度，点尺寸：0.55x0.55mm，字符尺寸：2.96x4.75mm，较宽的视野角度，尺寸：98x60x24mm | I2C/TWI LCD2004模块来自DFRobot相当酷的一款I2C接口的LCD显示器，采用I2C的通讯接口驱动。LCD2004能够为您的MCU控制器节省大量的数字引脚，也为你的Arduino控制器系统的显示开发节省大量的软件开发时间成本，只要2根信号线就可以搞定全部链接。 | 20
|  | SPI LCD12864 Module | 电源电压：VDD4.5～5.5V(内置升压电路,无需负压)，控制器：ST7920，点阵个数：128列×64行，显示颜色：蓝底白字，可视角度：170度，LCD类型：STN，控制接口：4/8位数字并行驱动(LCD12864默认模式)和3位串行，LED背光：蓝色，软件功能：光标显示、画面移位、自定义字符、反白显示、睡眠模式等。，工作温度：-20℃～70℃，存储温度：-30℃～80℃，可通过连接Interface Shield使用Arduino直接驱动,也可根据引脚图使用杜邦线连接，模块尺寸：93×70×22mm，视域尺寸：73×39mm | SPI LCD12864模块是一款基于12864液晶显示器开发的显示模块。 | 20
|  | LCDKeypad Shiel按键扩展板 | 1602蓝色背景液晶(2行16字节)，具有LCD对比度调节功能，5个按键输入，扩展模拟信号传感器接口和数字口，ICSP编程接口，具有APC220，蓝牙V3接口，尺寸：58x80mm | LCD Keypad Shield 是一款提供2行16字符液晶显示的Arduino扩展板。扩展了多个按键输入，可供用户作为LCD显示屏的菜单选择按键或者操控按键使用。一个扩展板就能让你与Arduino设备进行互动。我们还扩展Arduino Reset按键，方便用户进行软件调试。用户通过调节扩展板上的蓝色电位器，能够帮助您调节LCD屏的对比度。 | 20
|  | 8*8 LED点阵显示矩阵模块 | 工作电源：+5V至+5.3V。，工作电流：最大300mA。，工作温度范围：-10℃～＋50℃，尺寸：60x60x25mm | 这款RGB LED Matrix点阵屏就能让你从单一的颜色，繁琐的驱动程序中解脱出来。它支持RGB三种单色显示及混合色显示，可用于显示图片和文字，支持多图层和各图层的各种平移效果。而且重要的是它能支持多个任意级联，X轴横向最大4096个和Y轴纵向最大4096个模块，而且无需硬件设置 | 20
|  | 2.7英寸 12864 OLED液晶显示模块 | 电压：5V/3.3V，最大电源消耗：110mA@5V，接口类型：SPI，128*64分辨率，2.7英寸大小，尺寸：85*58*6.5mm | 2.7英寸128*64分辨率的显示器。 | 20
|  | OLED 2828 262K色 全彩显示模块 | 工作电压：3.3V，5V ，显示颜色：262,144 Colors(最大) ，像素个数：128(RGB)×128 ，接口方式：SPI ，工作温度：-30℃~+70℃ ，显示面积：26.855 × 26.864(mm) ，模块尺寸：52.00 × 42.00(mm) ，模块重量：20克 | OLED 2828 color display module是一款全彩、高亮度、自发光显示模块。显示尺寸1.5寸， 驱动IC：SSD1351 | 20
|  | OLED 2864 显示模块 | 工作电压：3.3V ，显示颜色：蓝色、黄蓝 ，像素个数：128列 × 64行 ，接口方式：IIC ，工作温度：-30℃~+70℃ ，显示面积：21.744 × 10.864(mm) ，模块尺寸：42.00 × 32.00(mm) | OLED 2864 display module是一款无需背光源自发光显示模块。显示颜色有蓝色、黄蓝两种，显示尺寸0.96寸，驱动IC：SSD1306 | 20
|  | OLED 9664 65K色 彩色显示模块 | 工作电压：3.3V，5V ，显示颜色：65,536 Colors(最大) ，像素个数：96(RGB)×64 ，接口方式：SPI ，工作温度：-30℃~+70℃ ，显示面积：20.14 × 13.42(mm) ，模块尺寸：42.00 × 32.00(mm) | OLED 9664 color display module是一款65K色，全彩、高亮度、自发光显示模块。显示尺寸0.95寸，驱动IC：SSD1331Z, | 20
定制主题套件及软件 |  | 内容 | 说明 |  | 数量
手势控制类设计 |  | 可直接运行的手势控制为核心的完整开源套件及软件 | 附带完整驱动和软件，能进行升级和外接其他设备 |  | 4
语音控制类设计 |  | 可直接运行的语音输入控制开源套件及软件 | 附带完整驱动和软件，能进行升级和外接其他设备 |  | 4
图形识别类设计 |  | 可进行图形识别的完整开源套件及软件 | 附带完整驱动和软件，能进行升级和外接其他设备 |  | 4
智能家居类设计 |  | 智能家居概念下的多个传感控制开源套件及软件 | 附带完整驱动和软件，能进行升级和外接其他设备 |  | 4
通讯控制类设计 |  | 可进行信息传输和通讯的开源套件及软件 | 附带完整驱动和软件，能进行升级和外接其他设备 |  | 4
两轮平衡车设计 |  | 可自动平衡的两轮车套件及软件 | 一个两轮的小车根据陀螺仪数据让小车稳定的在水平面上停留并附带软件 |  | 4
声光控制系统设计 |  | 可以通过声音和光线控制的系统套件及软件 | 通过声音和光强度控制设备开启的智能系统及软件 |  | 4
电子密码锁设计 |  | 可以通过键盘输入的密码锁套件及软件 | 一个4*4键盘，根据提示输入8位密码，密码不正确三次报警并附带软件 |  | 4
灯控信号系统设计 |  | 可以设置时间的红绿灯系统套件及软件 | 系统可以方便的调节信号灯行时间并附带控制软件 |  | 4
音乐彩灯控制器设计 |  | 可以根据音乐控制彩灯的系统套件及软件 | 能根据音乐的变换自动变换显示的音乐彩灯并定制软件 |  | 4
室内温度监控器设计 |  | 可以监控室内问题并报警的系统套件及软件 | 一个恒温室的温度监控器，能方便的设置上下限温度值，当超出这个温度值时进行声光报警并附带控制系统 |  | 4
数字式定时电源开关 |  | 可以设置时间的电源开关套件及软件 | 设计一个时间可以调节的电源开关，时间范围为10分钟——120分钟，当定时时间到时，电源开关自动关闭 |  | 4
红外监控报警系统设计 |  | 可以检测振动的报警系统套件及软件 | 一个红外报警器系统，当报警器打开时，外部触动可以激发报警并附带软件 |  | 4
数字计步器设计 |  | 可以计数步数的系统套件及软件 | 数字显示的计步器，智能感知人的移动并附带软件 |  | 4
红外对射式报警器的设计 |  | 可以通过阻断报警的系统套件 | 红外对射的报警器，当红外对射管被挡住时报警并附带驱动软件 |  | 4
红外感应式开关设计 |  | 可以通过人体红外检测报警的系统套件及软件 | 红外感应式开关，当人靠近时发出开关信号激发另外设备并附带驱动软件 |  | 4
金属探测设计器的设计 |  | 可以检测金属的系统套件及软件及软件 | 能探测金属的仪器，要求探测距离在10cm以上，并附带软件 |  | 4
旋转LED显示器设计 |  | 可以立体显示动态字符的LED显示器套件及软件 | 圆柱形的旋转LED显示器，当旋转时，能产生一个预先设计好的文字或者图案并附带软件 |  | 4
智能机械臂arduino |  | 智能机械臂arduino 控制 | 机械臂 机器视觉智能硬件 |  | 4
wifi智能小车套件 |  | wifi智能小车套件 | 无线视频传输 摄像 51单片机 遥控寻迹 |  | 4
智能灯光控制器的设计 |  | 可以根据光线变换自动切换的控制器系统套件及软件 | 能根据环境光线变化自动开启和关闭的灯光控制系统并附带软件 |  | 4
实验工具 |  | 名称 | 说明 |  | 数量
|  | 万用表 | 手持式数字万用表，精度3位半，带有保护功能 |  | 5
|  | 模拟示波器 | 100M数字示波器，1Gs/s采样速率，双通道，具有存储功能 |  | 5
|  | 数字电桥 | 20M模拟示波器，双通道，灵敏度：5mV~5V/DIV，精度：≤3% |  | 3
|  | 函数信号发生器 | 测量电阻电容电感参数，精度0.25%，输出阻抗100欧，4位半数字显示 |  | 5
|  | 直流稳压电源 | 双路可调直流稳压电源，输出电压0-30V可调，输出电流0-3A，具有短路保护功能 |  | 5
|  | 焊接工具 | 可调恒温936电烙铁 60W |  | 5
|  | 一般工具套装 | 套装中应该包含镊子1把、螺丝刀组合工具（20种不同头）1套、尖嘴钳1把、斜口钳1把、 |  | 5
|  | 耗材 | 0.8mm无铅焊锡1卷（500g）、20P杜邦线（20cm长度）2根、单面喷锡万能板100mm*100mm 2块 |  | 20
|  | 工作台 | 1200*600*800 防静电工作台（含工凳） |  | 6